## Príloha č. 1
Príloha č. 1 výzvy na predloženie cenovej ponuky - Návrh na plnenie kritérií
Traktor |  | Minimálne technické parametre | Navrhované parametre | Cena za 1 ks bez DPH | Cena za 1 ks s DPH
1. | Max. výkon motora | min 36 HP |  |  | 0
2. | Obsah motora | min 1800 cm3
3. | Počet valcov | max. 3
4. | Pohon všetkých štyroch kolies | áno
5. | Prevodovka mechanická | áno
6. | Reverz pod volantom | áno
7. | Počet rýchlostných stupňov | F12/R12
8. | Maximálna rýchlosť: | min. 26km/hod
9. | Obsah palivovej nádrže | min. 33l
10. | Celkový hydraulický prietok | min. 42l/min 180 bar
11. | Maximálny zdvih zadných ramien | min. 1020 kg
12. | Typ TBZ: | kategória I
13. | Počet zadných hydraulických okruhov | 2
14. | Medzinápravová hydraulika pre 2 okruhy a jositick | áno
15. | Pneumatiky predné industriálne | 25x8,5-15
16. | Pneumatiky zadné industriálne | 15x19,5
17. | Povolená hmotnosť nebrzd. prípoj. Vozidla | min. 1500 kg
18. | Povolená hmotnosť brzd. prípoj. Vozidla | min. 3000 kg
19. | Motor, prevodovka, rám od jedného výrobcu | áno
20. | Celková dĺžka (so zadným TBZ) | min. 3000 mm
21. | Celková výška | max. 2320 mm
22. | Celková šírka | min. 1300 mm
23. | Rázvor | min. 1670 mm
24. | Svetlá výška | min. 330 mm
25. | Maximálny polomer zatáčania | max. 2450 mm
26. | Hmotnosť s kabínou | min. 1400 kg
27. | Kabína s klimatizáciou | áno
28. | Tažná lišta | áno
29. | Predné a zadné pracovné svetlá | áno
30. | Rýchloupínanie | áno
Čelný nakladač ku traktoru |  | Minimálne technické parametre
1. | Výška zdvihu | min. 2500 mm |  |  | 0
2 | Svetlosť so skopenou lyžicou | min. 1800 mm
3 | Uhol zaklopenia | min. 42⁰
4 | Celková výška nakladača v transportnej polohe | max. 1500 mm
5 | Nosnosť na čapoch v max. výške | min. 700 kg
6 | Hĺbkový dosah pod úroveň zeme | min. 120 mm
7 | Kompatibilný s ponúkaným traktorom | áno
8 | Šírka lyžice | min 1600
9 | Objem lyžice | min 0,20 m3
10 | Hmotnosť lyžice | min. 100 kg
| Suma spolu bez DPH | 0 |  | nie som platca DPH ( vložte do označenej bunky písmeno "X")
| DPH | 0
| Suma spolu s DPH | 0
Pečiatka a podpis
Identifikačné údaje:
Obchodné meno:
Sídlo:
IČO:
Orientačnú ponuku vypracoval:
Miesto:
Dátum: